## mesacny
Pec na vápno (za odbočkou na SMI) | [18 empty] | Mesačný protokol za |  |  |  | 8.2023
[7 empty] | TZL |  | SO2 |  | CO |  | NOx |  | TRS |  |  |  | O2 |  | Teplota |  | Tlak |  | Prietok |  | Prietok
Tech.jednotky | [6 empty] | mg/m3 nv |  | mg/m3 ns |  | mg/m3 nv |  | mg/m3 nv |  | mg/m3 nv |  |  |  | % |  | °C |  | kPa |  | Nm3/h nv |  | Nm3/h ns
Emisný limit | [6 empty] | 30 |  | 300 |  |  |  | 1100 |  | 10
I (%) | [6 empty] | 30 |  | 20 |  |  |  | 20 |  | 20
N SPH > 2 EL + I | [6 empty] | 0 |  | 0 |  |  |  | 0 |  | 0
Dát PDH > EL + I | [6 empty] | 0 |  | 0 |  |  |  | 0 |  | 0
% SPH < 1.2 EL + I (95% kritérium) | [6 empty] | 100,0 |  | 100,0 |  |  |  | 100,0 |  | 100,0
Vyhodnotenie dodržania Emisných limitov | [6 empty] | splnené |  | splnené |  |  |  | splnené |  | splnené
N SPH > 1.2 EL + I | [6 empty] | 0 |  | 0 |  |  |  | 0 |  | 0
N platných SPH | [6 empty] | 1137 |  | 1137 |  | 1137 |  | 1137 |  | 1137 |  | 0 |  | 1137 |  | 1140 |  | 1140 |  | 1140 |  | 1140 |  | 0 |  | 0 |  | 1140
N / % SPH F | [6 empty] | 3 / 0,3 |  | 3 / 0,3 |  | 3 / 0,3 |  | 3 / 0,3 |  | 3 / 0,3 |  | 1140 / 0,0 |  | 3 / 0,0 |  | 0 / 0,0 |  | 0 / 0,0 |  | 0 / 0,0 |  | 0 / 0,0 |  | 1140 / 0,0 |  | 1140 / 0,0 |  | 0 / 0,0
N / % SPH E | [6 empty] | 12 / 1,0 |  | 15 / 1,3 |  | 15 / 1,3 |  | 15 / 1,3 |  | 12 / 1,0 |  | 0 / 0,0 |  | 0 / 0,0 |  | 0 / 0,0 |  | 0 / 0,0 |  | 0 / 0,0 |  | 0 / 0,0 |  | 0 / 0,0 |  | 0 / 0,0 |  | 0 / 0,0
N platných PDH | [6 empty] | 26 |  | 26 |  | 26 |  | 26 |  | 26 |  | 0 |  | 26 |  | 26 |  | 26 |  | 26 |  | 26 |  | 0 |  | 0 |  | 26
N / % PDH F | [6 empty] | 0 / 0,0 |  | 0 / 0,0 |  | 0 / 0,0 |  | 0 / 0,0 |  | 0 / 0,0 |  | 26 / 83,9 |  | 0 / 0,0 |  | 0 / 0,0 |  | 0 / 0,0 |  | 0 / 0,0 |  | 0 / 0,0 |  | 26 / 83,9 |  | 26 / 83,9 |  | 0 / 0,0
c-vážený priem. mg/m3< EL | [6 empty] | 3.811 |  | 1.1087 |  | 151.6947 |  | 116.225 |  | 0.76807
Množstvo ZL [kg]< EL | [6 empty] | 106.2677 |  | 18.0316 |  | 5184.7153 |  | 3048.3061 |  | 20.6488
Q spal. tis.[m3 ns/nv]< EL | [6 empty] | 16464.4823 |  | 11688.43 |  | 16464.4823 |  | 16464.4823 |  | 16464.4823
c-vážený priem. mg/m3> EL | [6 empty] | 0 |  | 0 |  | 0 |  | 0 |  | 0
Množstvo ZL [kg]> EL | [6 empty] | 0 |  | 0 |  | 0 |  | 0 |  | 0
Q spal. tis.[m3 ns/nv]> EL | [6 empty] | 0 |  | 0 |  | 0 |  | 0 |  | 0
Množstvo ZL [kg] pri nezisteni udajov o dodrz. EL. | [6 empty] | 0 |  | 0 |  | 0 |  | 0 |  | 0
Q spal. tis.[m3 ns/nv] prietok pri nez. udajov o dodrz. EL | [6 empty] | 0 |  | 0 |  | 0 |  | 0 |  | 0
Dátum | Stop | Chod | Nabeh | Zast. | ZmQ | UFS | TZL |  | SO2 |  | CO |  | NOx |  | TRS |  |  |  | O2 |  | Teplota |  | Tlak |  | Prietok |  | Prietok
| - | "" | N | Z | Q | UFS | mg/m3 nv |  | mg/m3 ns |  | mg/m3 nv |  | mg/m3 nv |  | mg/m3 nv |  |  |  | % |  | °C |  | kPa |  | Nm3/h nv |  | Nm3/h ns
2023-08-01 | 0 | 24 | 0 | 0 | 0 | 0 | 4.4723 |  | 1.6854 |  | 41.9687 |  | 113.1 |  | 0.64897 |  |  | F | 4.7623 |  | 72.3649 |  | 96.4635 |  | 22449.1974 |  | 15939.1849 |  |  | F |  | F | 1
2023-08-02 | 0 | 24 | 0 | 0 | 0 | 0 | 5.0852 |  | 2.3701 |  | 77.4355 |  | 94.9659 |  | 0.62939 |  |  | F | 4.8015 |  | 72.5515 |  | 96.4438 |  | 26788.0421 |  | 19017.7071 |  |  | F |  | F | 1
2023-08-03 | 0 | 24 | 0 | 0 | 0 | 0 | 4.9947 |  | 3.305 |  | 220.0438 |  | 79.5072 |  | 0.68064 |  |  | F | 4.6076 |  | 73.0847 |  | 96.5817 |  | 20331.411 |  | 14434.9222 |  |  | F |  | F | 1
2023-08-04 | 8.5 | 12 | 2.5 | 1 | 0 | 0 | 4.5866 |  | 2.325 |  | 201.3688 |  | 117.6211 |  | 0.74693 |  |  | F | 5.3789 |  | 75.6923 |  | 96.8496 |  | 13499.2198 |  | 9581.7354 |  |  | F |  | F | 1
2023-08-05 | 0 | 23.5 | 0 | 0.5 | 0 | 0 | 3.7514 |  | 1.3093 |  | 126.0691 |  | 98.6725 |  | 0.57717 |  |  | F | 5.2726 |  | 72.5548 |  | 96.4203 |  | 8394.4756 |  | 5959.4405 |  |  | F |  | F | 1
2023-08-06 | 0 | 24 | 0 | 0 | 0 | 0 | 3.5918 |  | 1.3711 |  | 141.0795 |  | 115.3617 |  | 0.64131 |  |  | F | 4.6748 |  | 72.0136 |  | 95.7702 |  | 8539.9576 |  | 6063.4197 |  |  | F |  | F | 1
2023-08-07 | 0 | 24 | 0 | 0 | 0 | 0 | 3.4851 |  | 1.6805 |  | 81.8238 |  | 135.0925 |  | 0.7551 |  |  | F | 4.8873 |  | 72.0069 |  | 96.3936 |  | 8923.0843 |  | 6334.8514 |  |  | F |  | F | 1
2023-08-08 | 0 | 24 | 0 | 0 | 0 | 0 | 3.5536 |  | 3.7208 |  | 71.1329 |  | 152.5567 |  | 1.0463 |  |  | F | 4.338 |  | 72.4891 |  | 97.2156 |  | 25636.7043 |  | 18199.2402 |  |  | F |  | F | 1
2023-08-09 | 0 | 24 | 0 | 0 | 0 | 0 | 3.9718 |  | 4.057 |  | 57.4897 |  | 155.9036 |  | 1.099 |  |  | F | 4.3404 |  | 72.7335 |  | 97.4071 |  | 41684.2152 |  | 29592.7413 |  |  | F |  | F | 1
2023-08-10 | 0 | 24 | 0 | 0 | 0 | 0 | 3.3464 |  | 3.628 |  | 93.212 |  | 152.9135 |  | 1.0876 |  |  | F | 4.5127 |  | 72.5004 |  | 97.6449 |  | 10297.076 |  | 7309.9211 |  |  | F |  | F | 1
2023-08-11 | 0 | 24 | 0 | 0 | 0 | 0 | 4.0713 |  | 0.75892 |  | 240.0598 |  | 120.6119 |  | 0.83855 |  |  | F | 4.4132 |  | 73.7059 |  | 98.0564 |  | 42569.5867 |  | 30219.8109 |  |  | F |  | F | 1
2023-08-12 | 0 | 24 | 0 | 0 | 0 | 0 | 3.8877 |  | 0.002045 |  | 177.4733 |  | 98.7432 |  | 0.69181 |  |  | F | 4.5586 |  | 74.6175 |  | 98.0933 |  | 67455.4448 |  | 47886.5142 |  |  | F |  | F | 1
2023-08-13 | 0 | 24 | 0 | 0 | 0 | 0 | 3.5721 |  | 0.0022115 |  | 137.6785 |  | 79.6171 |  | 0.60078 |  |  | F | 4.5343 |  | 74.5892 |  | 97.8956 |  | 51137.0851 |  | 36302.7294 |  |  | F |  | F | 1
2023-08-14 | 0 | 24 | 0 | 0 | 0 | 0 | 3.3646 |  | 0.0064319 |  | 335.7233 |  | 65.8473 |  | 0.56189 |  |  | F | 4.5139 |  | 74.9983 |  | 98 |  | 50954.1284 |  | 36171.9985 |  |  | F |  | F | 1
2023-08-15 | 9.5 | 9.5 | 3 | 2 | 0 | 0 | 3.7879 |  | 0.38082 |  | 302.2818 |  | 139.6049 |  | 0.93154 |  |  | F | 5.053 |  | 76.0509 |  | 97.8774 |  | 36086.383 |  | 25621.1776 |  |  | F |  | F | 1
2023-08-16 | 0 | 24 | 0 | 0 | 0 | 0 | 3.65 |  | 0.041018 |  | 130.1265 |  | 162.0545 |  | 0.8802 |  |  | F | 5.085 |  | 74.8242 |  | 97.9138 |  | 53813.0962 |  | 38201.1294 |  |  | F |  | F | 1
2023-08-17 | 0 | 23.5 | 0 | 0.5 | 0 | 0 | 3.5082 |  | 0.013631 |  | 102.675 |  | 160.0746 |  | 0.81393 |  |  | F | 4.9422 |  | 74.2454 |  | 97.7731 |  | 26910.2027 |  | 19103.4438 |  |  | F |  | F | 1
2023-08-18 | 0 | 24 | 0 | 0 | 0 | 0 | 3.539 |  | 0.0019435 |  | 135.5043 |  | 105.361 |  | 0.6598 |  |  | F | 4.8297 |  | 73.6676 |  | 97.706 |  | 24054.076 |  | 17077.5105 |  |  | F |  | F | 1
2023-08-19 | 0 | 24 | 0 | 0 | 0 | 0 | 3.5671 |  | 0.0017723 |  | 102.3314 |  | 107.8435 |  | 0.63055 |  |  | F | 4.8702 |  | 72.7575 |  | 97.7768 |  | 19388.8536 |  | 13763.9831 |  |  | F |  | F | 1
2023-08-20 | 0 | 24 | 0 | 0 | 0 | 0 | 3.9943 |  | 0.001839 |  | 142.7599 |  | 111.4973 |  | 0.64536 |  |  | F | 5.0337 |  | 72.7752 |  | 97.9462 |  | 21880.7528 |  | 15531.1862 |  |  | F |  | F | 1
2023-08-21 | 0 | 24 | 0 | 0 | 0 | 0 | 3.937 |  | 0.038065 |  | 182.3232 |  | 106.7574 |  | 0.68313 |  |  | F | 5.1075 |  | 72.7787 |  | 98.0125 |  | 17368.2366 |  | 12330.2213 |  |  | F |  | F | 1
2023-08-22 | 0 | 24 | 0 | 0 | 0 | 0 | 3.5466 |  | 0.0019319 |  | 77.6888 |  | 104.3109 |  | 0.74926 |  |  | F | 4.7662 |  | 73.1574 |  | 97.8117 |  | 22778.2145 |  | 16169.9378 |  |  | F |  | F | 1
2023-08-23 | 0 | 24 | 0 | 0 | 0 | 0 | 3.0747 |  | 0.0095233 |  | 72.6201 |  | 99.9343 |  | 0.75734 |  |  | F | 4.5447 |  | 72.8709 |  | 97.5778 |  | 19422.6641 |  | 13789.0082 |  |  | F |  | F | 1
2023-08-24 | 0 | 24 | 0 | 0 | 0 | 0 | 3.2132 |  | 0.57189 |  | 485.877 |  | 96.4738 |  | 0.925 |  |  | F | 4.7394 |  | 72.9036 |  | 97.6467 |  | 39598.1796 |  | 28111.8183 |  |  | F |  | F | 1
2023-08-25 | 2.5 | 17.5 | 3 | 1 | 0 | 0 | 3.5816 |  | 1.0188 |  | 264.9226 |  | 128.8428 |  | 1.0701 |  |  | F | 5.0035 |  | 73.1889 |  | 97.2885 |  | 23397.5564 |  | 16609.9028 |  |  | F |  | F | 1
2023-08-26 | 19 | 4 | 0 | 1 | 0 | 0 | 3.0597 |  | 0.0021463 |  | 13.3838 |  | 111.4739 |  | 0.69879 |  |  | F | 7.681 |  | 74.3475 |  | 97.0465 |  | 4742.4237 |  | 3366.8215 |  |  | F |  | F | 1
2023-08-27 | 24 | 0 | 0 | 0 | 0 | 0 |  | N |  | N |  | N |  | N |  | N |  | N |  | N |  | N |  | N |  | N |  | N |  | N |  | N |  | N
2023-08-28 | 24 | 0 | 0 | 0 | 0 | 0 |  | N |  | N |  | N |  | N |  | N |  | N |  | N |  | N |  | N |  | N |  | N |  | N |  | N |  | N
2023-08-29 | 24 | 0 | 0 | 0 | 0 | 0 |  | N |  | N |  | N |  | N |  | N |  | N |  | N |  | N |  | N |  | N |  | N |  | N |  | N |  | N
2023-08-30 | 24 | 0 | 0 | 0 | 0 | 0 |  | N |  | N |  | N |  | N |  | N |  | N |  | N |  | N |  | N |  | N |  | N |  | N |  | N |  | N
2023-08-31 | 24 | 0 | 0 | 0 | 0 | 0 |  | N |  | N |  | N |  | N |  | N |  | N |  | N |  | N |  | N |  | N |  | N |  | N |  | N |  | N
Suma | 159.5 | 570 | 8.5 | 6 | 0 | 0
Mes priemer | [6 empty] | 3.7767 |  | 1.0887 |  | 154.4251 |  | 115.9517 |  | 0.77117 |  | 0 |  | 4.8943 |  | 73.4412 |  | 97.3697 |  | 27234.6257 |  | 19334.2445 |  | 0 |  | 0 |  | 1
Max | [6 empty] | 5.0852 |  | 4.057 |  | 485.877 |  | 162.0545 |  | 1.099 |  |  |  | 7.681 |  | 76.0509 |  | 98.0933 |  | 67455.4448 |  | 47886.5142 | [5 empty] | 1
Náhradné hodnoty pre rok 2023 | [6 empty] | TZL |  | SO2 |  | CO |  | NOx |  | TRS |  | TOC |  | O2 | [5 empty] | Prietok |  | Prietok
[7 empty] | kg/h |  | kg/h |  | kg/h |  | kg/h |  | kg/h |  | kg/h |  | % | [5 empty] | Nm3/h nv |  | Nm3/h ns
[7 empty] | 0.26104 |  | 0.11647 |  | 9.9658 |  | 5.278 |  | 0.042552 |  | 0 |  | 4.8768 | [5 empty] | 26207.6338 |  | 17898.764
Prepočítavacie koeficienty (ppm na mg/m3) | [8 empty] | 2.86 |  | 1.25 |  | 2.05 |  | 1.52

## legenda
Pec na vápno (za odbočkou na SMI) |  |  |  | Mesačný protokol za | 8.2023
Koncentrácia NOx nv |  | (21-11/(21-KF_O2_RK2)*(KF_NOX_RK2*2,05)*((100-k6)/100) |  |  |  | mg/m3 nv | Ref.O2=11%
Koncentrácia SO2 ns |  | (21-11)/(21-KF_O2_PV*2,86)*KF_SO2_PV |  |  |  | mg/m3 ns | Ref.O2=11%
Koncentrácia CO nv |  | (21-11/(21-KF_O2_RK2)*(KF_CO_RK2*1,25)*((100-k6)/100) |  |  |  | mg/m3 nv | Ref.O2=11%
Koncentrácia TRS nv |  | (21-11)/(21-KF_O2_PV)*KF_TRS_PV*1.52*25*((100-k6)/100) |  |  |  | mg/m3 nv | Ref.O2=11%
Koncentrácia TZL nv |  | ((21-11)/(21-KF_O2_PV))*GK_TZL_PV*((273.15+KF_TEPLOTA_PV)/273.15)*(101.3/KF_TLAK_PV) |  |  |  | mg/m3 nv | Ref.O2=11%
Výpočet prietoku |  | KF_RYCHLOST_PV*1.11*(273.15/(273.15+KF_TEPLOTA_PV))*(KF_TLAK_PV/101.3)*3600 |  |  |  | Nm3/h
Výpočet hmotnostného toku:
TZL, NOx,CO, TRS |  | (vlhká koncentrácia/1000000)*vlhký prietok v m3/h |  |  |  |  | kg/h
SO2 |  | (KF_SO2_PV)/1000000*KF_RYCHLOST_PV*1.11*(273.15/(273.15+KF_TEPLOTA_PV)*(KF_TLAK_PV/101.3)*((100-K6)/100)*3600 |  |  |  |  | kg/h
(zrieďovací pomer) TRS |  | 25
Konštanta vlhkosti K6 |  | 29.01%
Popis skratiek
Tech.jednotky |  |  | Technické označenie monitorovaných znečisťujúcich látok
Emisný Limit |  |  | Hodnota emisného limitu pre monitorovanú znečisťujúcu látku
(I) % |  |  | Hodnota intervalu spoľahlivosti v %
N SPH > 2 EL + I |  |  | Počet stredných polhodinových hodnôt vyšších ako hodnota určeného 2-násobku emisného limitu + interval spoľahlivosti
Dát PDH > EL+I |  |  | Počet dní, v ktorých bola priemerná denná hodnota (PDH) vyššia ako hodnota určeného emisného limitu + interval spoľahlivosti
% SPH < 1,2 EL + I (95% kritérium) |  |  | Percentuálny podiel validovaných polhodinových priemerných hodnôt menších ako 1,2-násobok hodnoty emisného limitu
N SPH > 1.2 EL + I |  |  | Celkový počet SPH prevyšujúcich hodnotu 1,2-násobku EL + interval spoľahlivosti v danom mesiaci
N platných SPH |  |  | Počet platných stredných polhodinových hodnôt
N / %SPH F |  |  | Celkový počet a percentuálny podiel neplatných SPH symbol "F" z času prevádzky, počas ktorého platí povinnosť dodržiavať určené EL
N / %SPH E |  |  | Celkový počet a percentuálny podiel SPH zistených s použitím náhradných hodnôt stavových a referenčných veličín symbol "E" z času prevádzky, počas ktorého platí povinnosť dodržiavať určené EL
N platných PDH |  |  | Počet platných priemerných denných hodnôt
N / %PDH F |  |  | Celkový počet a percentuálny podiel neplatných PDH symbol "F" z počtu dní, počas ktorého platí povinnosť dodržiavať určené EL
c-vážený priem. mg/m3< EL |  |  | Priemerná mesačná hmotnostná koncentrácia ZL zistená ako vážená priemerná hodnota za čas prevádzky zdroja znečisťovania pri dodržaní určeného emisného limitu a pri stavoch pri ktrých naplatí povinnosť dodržiavať určený EL (zodpovedajúca celkovému vypustenému množstvu ZL a celkovému objemu odpadových plynov)
Množstvo ZL [kg]< EL |  |  | Množstvo ZL vypustené za čas dodržiavania určeného EL
Q spal. tis.[m3 nr]< EL |  |  | Objem spalín prislúchajúcici množstvu vypustenej ZL pri dodržaní určeného EL
c-vážený priem. mg/m3> EL |  |  | Priemerná mesačná hmotnostná koncentrácia ZL zistená ako vážená priemerná hodnota za čas prevádzky zdroja znečisťovania počas doby nedodržania určeného emisného limitu (zodpovedajúca celkovému vypustenému množstvu ZL a celkovému objemu odpadových plynov)
Množstvo ZL [kg]>EL |  |  | Množstvo ZL vypustené za čas prevádzky zdroja znečisťovania počas doby nedodržania určeného EL
Q spal. tis.[m3 nr]> EL |  |  | Objem spalín prislúchajúcici množstvu vypustenej ZL pri nedodržaní určeného EL
Množstvo ZL [kg] pri nezisteni udajov o dodrz. EL. |  |  | Množstvo ZL pri nezistení údajov o dodržaní emisného limitu
Q spal. tis.[m3 ns] prietok pri nez. udajov o dodrz. EL |  |  | Prietok spalín pri nezistení údajov o dodržaní emisného limitu
Stop |  |  | zariadenie odstavené
Chod |  |  | ustálená prevádzka
Nabeh / N |  |  | nábeh
Zast. / Z |  |  | zastavenie
ZmQ/Q |  |  | zmena paliva
Označenie PDH
F | neplatná PDH (Počet platných SPH < 2/3 počtu SPH Ustálenej prevádzky alebo počet neplatných SPH > 6)
N | nemeraná PDH (Počet SPH Ustálenej prevádzky = 0 )
platná PDH
G | PDH > EL
Prístup do systému:
ecm administrator - konfiguračný prístup
obsluha - prezeranie bez možnosti konfigurácie